## Orçamento Sintético
|  |  | Obra | Bancos |  | B.D.I. |  | Encargos Sociais
|  |  | Substituição das Chapas de Aço Inox nos Tetos dos Elevadores (MGI-ES). | SINAPI - 04/2026 - Espírito Santo SBC - 05/2026 - Espírito Santo SICRO3 - 01/2026 - Espírito Santo ORSE - 02/2026 - Sergipe SEDOP - 03/2026 - Pará SEINFRA - 028 - Ceará SETOP - 01/2026 - Minas Gerais IOPES - 01/2026 - Espírito Santo SIURB - 01/2026 - São Paulo SIURB INFRA - 01/2026 - São Paulo SUDECAP - 01/2026 - Minas Gerais CPOS/CDHU - 04/2026 - São Paulo FDE - 01/2026 - São Paulo AGESUL - 01/2026 - Mato Grosso do Sul CAERN - 01/2026 - Rio Grande do Norte EMOP - 03/2026 - Rio de Janeiro SCO - 03/2026 - Rio de Janeiro |  | 25,0% |  | Desonerado: embutido nos preços unitário dos insumos de mão de obra, de acordo com as bases.
Orçamento Sintético
Item | Código | Banco | Descrição | Und | Quant. | Valor Unit | Valor Unit com BDI | Total | Peso (%)
1 |  |  | SERVIÇOS PRELIMINARES E PROJETOS |  | 1 |  | 1954.29 | 1954.29 | 6.07%
1.1 | SRAES-ELEV-001 | Próprio | Proteção física do piso, espelhos, botoeiras e painéis laterais da cabina contra riscos e impactos durante a execução | cabina | 3 | 273.52 | 341.9 | 1025.7 | 3.186%
1.2 | SRAES-ELEV-002 | Próprio | Levantamento cadastral em campo e elaboração de projeto executivo (CAD) para fabricação das chapas de aço inox e alçapão do teto | cabina | 3 | 247.63 | 309.53 | 928.59 | 2.884%
2 |  |  | REMOÇÕES |  | 1 |  | 465.96 | 465.96 | 1.447%
2.1 | SRAES-ELEV-003 | Próprio | Remoção cuidadosa e controlada das chapas de teto existentes, incluindo retirada de luminárias, grelhas, suportes e exaustores da cabina do elevador, com descida e descarte ecológico do material | cabina | 3 | 124.26 | 155.32 | 465.96 | 1.447%
3 |  |  | ESTRUTURA METÁLICA E CHAPARIA EM INOX |  | 1 |  | 26511.96 | 26511.96 | 82.35%
3.1 | SRAES-ELEV-004 | Próprio | Fornecimento e instalação de revestimento do teto em chapa de Aço Inox AISI 304, acabamento escovado nº 4, espessura mínima de 3,0 mm (corte a laser e dobras) | m² | 9.5 | 1783.26 | 2229.07 | 21176.16 | 65.78%
3.2 | SRAES-ELEV-005 | Próprio | Fornecimento e montagem de estrutura auxiliar de fixação/reforço de teto (perfis metálicos tipo Metalon 40x20mm, travessas e parafusos sextavados inox A2 com arruelas de neoprene antivibração). | cabina | 3 | 1422.88 | 1778.6 | 5335.8 | 16.57%
4 |  |  | ILUMINAÇÃO, ELÉTRICA E CFTV |  | 1 |  | 2834.4 | 2834.4 | 8.804%
4.1 | SRAES-ELEV-006 | Próprio | Fornecimento e instalação de luminária tipo painel LED Slim de embutir, com potência adequada para garantir iluminância média >= 200 lx no piso da cabina | cabina | 3 | 172.83 | 216.03 | 648.09 | 2.013%
4.2 | SRAES-ELEV-007 | Próprio | Reorganização, identificação e proteção mecânica com eletrodutos flexíveis do cabeamento elétrico e rede de dados (CFTV) sobre o teto da cabina | cabina | 3 | 483.12 | 603.9 | 1811.7 | 5.627%
4.3 | SRAES-ELEV-008 | Próprio | Reinstalação, fixação e ajuste de posicionamento das câmeras de CFTV existentes no novo teto, garantindo campo de visão integral | cabina | 3 | 99.9 | 124.87 | 374.61 | 1.164%
5 |  |  | ACABAMENTOS E LIMPEZA TÉCNICA |  | 1 |  | 427.56 | 427.56 | 1.328%
5.1 | SRAES-ELEV-009 | Próprio | Limpeza profunda, polimento e reinstalação das grelhas de ventilação originais no novo teto, sem obstrução do fluxo de ar | cabina | 3 | 58.56 | 73.2 | 219.6 | 0.6821%
5.2 | SRAES-ELEV-010 | Próprio | Limpeza técnica final das superfícies em aço inox utilizando produtos específicos (limpa inox) para remoção de marcas de dedo e resíduos de instalação | cabina | 3 | 55.46 | 69.32 | 207.96 | 0.646%
[5 empty] | Total sem BDI |  | 25755.45
[5 empty] | Total do BDI |  | 6438.72
[5 empty] | Total Geral |  | 32194.17
_______________________________________________________________ Luis Fernando Setor de Engenharia