## Orçamento Analítico
|  |  | Obra | Bancos |  | B.D.I. |  | Encargos Sociais
|  |  | Substituição das Chapas de Aço Inox nos Tetos dos Elevadores (MGI-ES). | SINAPI - 04/2026 - Espírito Santo SBC - 05/2026 - Espírito Santo SICRO3 - 01/2026 - Espírito Santo ORSE - 02/2026 - Sergipe SEDOP - 03/2026 - Pará SEINFRA - 028 - Ceará SETOP - 01/2026 - Minas Gerais IOPES - 01/2026 - Espírito Santo SIURB - 01/2026 - São Paulo SIURB INFRA - 01/2026 - São Paulo SUDECAP - 01/2026 - Minas Gerais CPOS/CDHU - 04/2026 - São Paulo FDE - 01/2026 - São Paulo AGESUL - 01/2026 - Mato Grosso do Sul CAERN - 01/2026 - Rio Grande do Norte EMOP - 03/2026 - Rio de Janeiro SCO - 03/2026 - Rio de Janeiro |  | 25,0% |  | Desonerado: embutido nos preços unitário dos insumos de mão de obra, de acordo com as bases.
Planilha Orçamentária Analítica
1 |  |  | SERVIÇOS PRELIMINARES E PROJETOS | [5 empty] | 1954.29
1.1 | Código | Banco | Descrição | Tipo |  | Und | Quant. | Valor Unit | Total
Composição | SRAES-ELEV-001 | Próprio | Proteção física do piso, espelhos, botoeiras e painéis laterais da cabina contra riscos e impactos durante a execução | INES - INSTALAÇÕES ESPECIAIS |  | cabina | 1 | 273.52 | 273.52
Insumo | 00001347 | SINAPI | CHAPA/PAINEL DE MADEIRA COMPENSADA PLASTIFICADA (MADEIRITE PLASTIFICADO) PARA FORMA DE CONCRETO, DE 2200 X 1100 MM, E = 12 MM | Material |  | m² | 3 | 70.05 | 210.15
Insumo | 00006111 | SINAPI | SERVENTE DE OBRAS (HORISTA) | Mão de Obra |  | H | 2 | 15.46 | 30.92
Insumo | 00012815 | SINAPI | FITA CREPE ROLO DE *25* MM X 50 M | Material |  | UN | 1 | 12.55 | 12.55
Insumo | 00042408 | SINAPI | LONA PLASTICA EXTRA FORTE PRETA, E = 200 MICRA | Material |  | m² | 10 | 1.99 | 19.9
|  |  |  | MO sem LS => | 30.92 | LS => | 0 | MO com LS => | 30.92
|  |  |  | Valor do BDI => | 68.38 |  | Valor com BDI => |  | 341.9
[6 empty] | Quant. => | 3,00 | Preço Total => | 1025.7
1.2 | Código | Banco | Descrição | Tipo |  | Und | Quant. | Valor Unit | Total
Composição | SRAES-ELEV-002 | Próprio | Levantamento cadastral em campo e elaboração de projeto executivo (CAD) para fabricação das chapas de aço inox e alçapão do teto | SEES - SERVIÇOS ESPECIAIS |  | cabina | 1 | 247.63 | 247.63
Insumo | MOI001850 | SCO | Engenheiro mecanico de instalacao e manutencao de equipamentos (Caldeira, Gerador, Subestacao, Elevador e Central Self), com Insalubridade (inclusive encargos sociais e encargos complementares) | Mão de Obra |  | h | 1 | 178.48 | 178.48
Insumo | 00002358 | SINAPI | DESENHISTA PROJETISTA (HORISTA) | Mão de Obra |  | H | 3 | 23.05 | 69.15
|  |  |  | MO sem LS => | 247.63 | LS => | 0 | MO com LS => | 247.63
|  |  |  | Valor do BDI => | 61.9 |  | Valor com BDI => |  | 309.53
[6 empty] | Quant. => | 3,00 | Preço Total => | 928.59
2 |  |  | REMOÇÕES | [5 empty] | 465.96
2.1 | Código | Banco | Descrição | Tipo |  | Und | Quant. | Valor Unit | Total
Composição | SRAES-ELEV-003 | Próprio | Remoção cuidadosa e controlada das chapas de teto existentes, incluindo retirada de luminárias, grelhas, suportes e exaustores da cabina do elevador, com descida e descarte ecológico do material | SEES - SERVIÇOS ESPECIAIS |  | cabina | 1 | 124.26 | 124.26
Insumo | 00006110 | SINAPI | SERRALHEIRO (HORISTA) | Mão de Obra |  | H | 3 | 25.96 | 77.88
Insumo | 00006111 | SINAPI | SERVENTE DE OBRAS (HORISTA) | Mão de Obra |  | H | 3 | 15.46 | 46.38
|  |  |  | MO sem LS => | 124.26 | LS => | 0 | MO com LS => | 124.26
|  |  |  | Valor do BDI => | 31.06 |  | Valor com BDI => |  | 155.32
[6 empty] | Quant. => | 3,00 | Preço Total => | 465.96
3 |  |  | ESTRUTURA METÁLICA E CHAPARIA EM INOX | [5 empty] | 26511.96
3.1 | Código | Banco | Descrição | Tipo |  | Und | Quant. | Valor Unit | Total
Composição | SRAES-ELEV-004 | Próprio | Fornecimento e instalação de revestimento do teto em chapa de Aço Inox AISI 304, acabamento escovado nº 4, espessura mínima de 3,0 mm (corte a laser e dobras) | SEES - SERVIÇOS ESPECIAIS |  | m² | 1 | 1783.26 | 1783.26
Insumo | 00006111 | SINAPI | SERVENTE DE OBRAS (HORISTA) | Mão de Obra |  | H | 3 | 15.46 | 46.38
Insumo | SRA-ES-002 | Próprio | Parafuso autoatarraxante (ponta broca) em aço inox AISI 304, cabeça chata com fenda Phillips ou Torx, nas dimensões 4,8 mm x 16 mm (bitola x comprimento). | Transporte |  | un | 15 | 0.6 | 9
Insumo | SRA-ES-001 | Próprio | CHAPA DE ACO INOX AISI 304, ACABAMENTO ESCOVADO NUMERO 4, ESPESSURA 3,0 MM (corte a laser) | Transporte |  | m² | 1.1 | 1500 | 1650
Insumo | 00006110 | SINAPI | SERRALHEIRO (HORISTA) | Mão de Obra |  | H | 3 | 25.96 | 77.88
|  |  |  | MO sem LS => | 124.26 | LS => | 0 | MO com LS => | 124.26
|  |  |  | Valor do BDI => | 445.81 |  | Valor com BDI => |  | 2229.07
[6 empty] | Quant. => | 9,50 | Preço Total => | 21176.16
3.2 | Código | Banco | Descrição | Tipo |  | Und | Quant. | Valor Unit | Total
Composição | SRAES-ELEV-005 | Próprio | Fornecimento e montagem de estrutura auxiliar de fixação/reforço de teto (perfis metálicos tipo Metalon 40x20mm, travessas e parafusos sextavados inox A2 com arruelas de neoprene antivibração). | SEES - SERVIÇOS ESPECIAIS |  | cabina | 1 | 1422.88 | 1422.88
Insumo | 00006110 | SINAPI | SERRALHEIRO (HORISTA) | Mão de Obra |  | H | 2.5 | 25.96 | 64.9
Insumo | 3.11.97 | FDE | TUBO DE ACO GALVANIZADO RETANGULAR 50X70X3MM | Material |  | M | 8 | 78.34 | 626.72
Insumo | 00006111 | SINAPI | SERVENTE DE OBRAS (HORISTA) | Mão de Obra |  | H | 1 | 15.46 | 15.46
Insumo | SRA-ES-002 | Próprio | Parafuso autoatarraxante (ponta broca) em aço inox AISI 304, cabeça chata com fenda Phillips ou Torx, nas dimensões 4,8 mm x 16 mm (bitola x comprimento). | Transporte |  | un | 15 | 0.6 | 9
Insumo | 077947 | SBC | CALCO DE BORRACHA NEOPRENE ANTI VIBRACAO 100x100x50mm VIBRA STOP | Material |  | UN | 12 | 58.9 | 706.8
|  |  |  | MO sem LS => | 80.36 | LS => | 0 | MO com LS => | 80.36
|  |  |  | Valor do BDI => | 355.72 |  | Valor com BDI => |  | 1778.6
[6 empty] | Quant. => | 3,00 | Preço Total => | 5335.8
4 |  |  | ILUMINAÇÃO, ELÉTRICA E CFTV | [5 empty] | 2834.4
4.1 | Código | Banco | Descrição | Tipo |  | Und | Quant. | Valor Unit | Total
Composição | SRAES-ELEV-006 | Próprio | Fornecimento e instalação de luminária tipo painel LED Slim de embutir, com potência adequada para garantir iluminância média >= 200 lx no piso da cabina | SEES - SERVIÇOS ESPECIAIS |  | cabina | 1 | 172.83 | 172.83
Insumo | 00001013 | SINAPI | CABO DE COBRE, FLEXIVEL, CLASSE 4 OU 5, ISOLACAO EM PVC/A, ANTICHAMA BWF-B, 1 CONDUTOR, 450/750 V, SECAO NOMINAL 1,5 MM2 | Material |  | M | 4 | 1.83 | 7.32
Insumo | 00006111 | SINAPI | SERVENTE DE OBRAS (HORISTA) | Mão de Obra |  | H | 0.5 | 15.46 | 7.73
Insumo | SRA-ES-003 | Próprio | LUMINÁRIA TIPO PAINEL LED SLIM DE EMBUTIR (18W A 24W) | Material |  | un | 3 | 35 | 105
Insumo | 00020111 | SINAPI | FITA ISOLANTE ADESIVA ANTICHAMA, USO ATE 750 V, EM ROLO DE 19 MM X 20 M | Material |  | UN | 2 | 19.21 | 38.42
Insumo | 00002436 | SINAPI | ELETRICISTA (HORISTA) | Mão de Obra |  | H | 0.5 | 28.73 | 14.36
|  |  |  | MO sem LS => | 22.09 | LS => | 0 | MO com LS => | 22.09
|  |  |  | Valor do BDI => | 43.2 |  | Valor com BDI => |  | 216.03
[6 empty] | Quant. => | 3,00 | Preço Total => | 648.09
4.2 | Código | Banco | Descrição | Tipo |  | Und | Quant. | Valor Unit | Total
Composição | SRAES-ELEV-007 | Próprio | Reorganização, identificação e proteção mecânica com eletrodutos flexíveis do cabeamento elétrico e rede de dados (CFTV) sobre o teto da cabina | SEES - SERVIÇOS ESPECIAIS |  | cabina | 1 | 483.12 | 483.12
Insumo | 00002436 | SINAPI | ELETRICISTA (HORISTA) | Mão de Obra |  | H | 8 | 28.73 | 229.84
Insumo | 00000247 | SINAPI | AJUDANTE DE ELETRICISTA (HORISTA) | Mão de Obra |  | H | 8 | 17.55 | 140.4
Insumo | 004122 | SBC | ABRACADEIRA FECHADA CONDULETE TOP 3/4" CINZA | Material |  | UN | 20 | 4.7 | 94
Insumo | 00002688 | SINAPI | ELETRODUTO PVC FLEXIVEL CORRUGADO, COR AMARELA, DE 25 MM | Material |  | M | 8 | 2.36 | 18.88
|  |  |  | MO sem LS => | 370.24 | LS => | 0 | MO com LS => | 370.24
|  |  |  | Valor do BDI => | 120.78 |  | Valor com BDI => |  | 603.9
[6 empty] | Quant. => | 3,00 | Preço Total => | 1811.7
4.3 | Código | Banco | Descrição | Tipo |  | Und | Quant. | Valor Unit | Total
Composição | SRAES-ELEV-008 | Próprio | Reinstalação, fixação e ajuste de posicionamento das câmeras de CFTV existentes no novo teto, garantindo campo de visão integral | SEES - SERVIÇOS ESPECIAIS |  | cabina | 1 | 99.9 | 99.9
Insumo | 00020111 | SINAPI | FITA ISOLANTE ADESIVA ANTICHAMA, USO ATE 750 V, EM ROLO DE 19 MM X 20 M | Material |  | UN | 0.33 | 19.21 | 6.33
Insumo | 00002436 | SINAPI | ELETRICISTA (HORISTA) | Mão de Obra |  | H | 2 | 28.73 | 57.46
Insumo | 00000247 | SINAPI | AJUDANTE DE ELETRICISTA (HORISTA) | Mão de Obra |  | H | 2 | 17.55 | 35.1
Insumo | 00040547 | SINAPI | PARAFUSO ZINCADO, AUTOBROCANTE, FLANGEADO, 4,2 MM X 19 MM | Material |  | CENTO | 0.04 | 25.25 | 1.01
|  |  |  | MO sem LS => | 92.56 | LS => | 0 | MO com LS => | 92.56
|  |  |  | Valor do BDI => | 24.97 |  | Valor com BDI => |  | 124.87
[6 empty] | Quant. => | 3,00 | Preço Total => | 374.61
5 |  |  | ACABAMENTOS E LIMPEZA TÉCNICA | [5 empty] | 427.56
5.1 | Código | Banco | Descrição | Tipo |  | Und | Quant. | Valor Unit | Total
Composição | SRAES-ELEV-009 | Próprio | Limpeza profunda, polimento e reinstalação das grelhas de ventilação originais no novo teto, sem obstrução do fluxo de ar | ASTU - ASSENTAMENTO DE TUBOS E PECAS |  | cabina | 1 | 58.56 | 58.56
Insumo | 00006111 | SINAPI | SERVENTE DE OBRAS (HORISTA) | Mão de Obra |  | H | 2 | 15.46 | 30.92
Insumo | 00000247 | SINAPI | AJUDANTE DE ELETRICISTA (HORISTA) | Mão de Obra |  | H | 1 | 17.55 | 17.55
Insumo | 00040547 | SINAPI | PARAFUSO ZINCADO, AUTOBROCANTE, FLANGEADO, 4,2 MM X 19 MM | Material |  | CENTO | 0.08 | 25.25 | 2.02
Insumo | 00000013 | SINAPI | ESTOPA | Material |  | KG | 0.2 | 17.86 | 3.57
Insumo | SRA-ES-004 | Próprio | Massa de polir n.2 (embalagem 500g) - Insumo de Mercado | Material |  | un | 0.2 | 22.5 | 4.5
|  |  |  | MO sem LS => | 48.47 | LS => | 0 | MO com LS => | 48.47
|  |  |  | Valor do BDI => | 14.64 |  | Valor com BDI => |  | 73.2
[6 empty] | Quant. => | 3,00 | Preço Total => | 219.6
5.2 | Código | Banco | Descrição | Tipo |  | Und | Quant. | Valor Unit | Total
Composição | SRAES-ELEV-010 | Próprio | Limpeza técnica final das superfícies em aço inox utilizando produtos específicos (limpa inox) para remoção de marcas de dedo e resíduos de instalação | SEES - SERVIÇOS ESPECIAIS |  | cabina | 1 | 55.46 | 55.46
Insumo | SRA-ES-005 | Próprio | Limpa Inox Spray 500ml (Desengordurante p/ Aço Inoxidável) | Material |  | un | 1 | 35 | 35
Insumo | 00006111 | SINAPI | SERVENTE DE OBRAS (HORISTA) | Mão de Obra |  | H | 1 | 15.46 | 15.46
Insumo | SRA-ES-006 | Próprio | Pano de Microfibra 40x40cm (Alta gramatura, não risca) | Material |  | un | 1 | 5 | 5
|  |  |  | MO sem LS => | 15.46 | LS => | 0 | MO com LS => | 15.46
|  |  |  | Valor do BDI => | 13.86 |  | Valor com BDI => |  | 69.32
[6 empty] | Quant. => | 3,00 | Preço Total => | 207.96
[5 empty] | Total sem BDI |  | 25755.45
[5 empty] | Total do BDI |  | 6438.72
[5 empty] | Total Geral |  | 32194.17
_______________________________________________________________ SRA-ES Setor de Engenharia