## Orçamento Sintético
|  |  | Obra | Bancos |  | B.D.I. |  | Encargos Sociais
|  |  | Pintura do Edifício Sede e Anexo MGI/ES, Estacionamento Princesa Isabel e Anexo da Vila Rubim | SINAPI - 04/2026 - Espírito Santo SBC - 05/2026 - Espírito Santo SICRO3 - 01/2026 - Espírito Santo ORSE - 03/2026 - Sergipe SETOP - 01/2026 - Minas Gerais IOPES - 03/2026 - Espírito Santo SIURB - 01/2026 - São Paulo SIURB INFRA - 01/2026 - São Paulo SUDECAP - 01/2026 - Minas Gerais CPOS/CDHU - 04/2026 - São Paulo FDE - 04/2026 - São Paulo EMOP - 04/2026 - Rio de Janeiro SCO - 04/2026 - Rio de Janeiro |  | 25,0% |  | Desonerado: embutido nos preços unitário dos insumos de mão de obra, de acordo com as bases.
Orçamento Sintético
Item | Código | Banco | Descrição | Und | Quant. | Valor Unit | Valor Unit com BDI | Total | Peso (%)
1 |  |  | SERVIÇOS PRELIMINARES E APOIO OPERACIONAL DAS TRÊS FRENTES |  | 1 |  | 12786.63 | 12786.63 | 4.068%
1.1 | 05.007.0015-A | EMOP | LOCACAO DE CADEIRA SUSPENSA (BALANCIM),CONFORME NR 18 E ABNT NBR 14751,INCLUSIVE KIT DE SEGURANCA COMPLETO,EXCLUSIVE MON MONTAGEM E DESMONTAGEM (VIDE ITEM 05.008.0004) | UNXMES | 6 | 412.06 | 515.07 | 3090.42 | 0.9832%
1.2 | 05.008.0004-0 | EMOP | MONTAGEM E DESMONTAGEM DE CADEIRA SUSPENSA (BALANCIM).CUSTO POR BALANCIM 3%-DESGASTE DE FERRAMENTAS E EPI | UN | 2 | 125.27 | 156.58 | 313.16 | 0.09963%
1.3 | SRA-ES-021 | Próprio | Taxas de Prefeitura para Licenciamento de obra | un | 1 | 550 | 687.5 | 687.5 | 0.2187%
1.4 | SRA-ES-022 | Próprio | Emissão de Anotação de Responsabilidade Técnica (ART) - Execução Obras e Serviços | SRAES | 1 | 797.24 | 996.55 | 996.55 | 0.3171%
1.5 | 012689 | SBC | MOBILIZACAO E DESMOBILIZACAO DE CANTEIRO | UN | 1 | 5484.2 | 6855.25 | 6855.25 | 2.181%
1.6 | SRAES-CP-031 | Próprio | Locação de andaime metálico tubular, incluindo montagem e desmontagem, para pintura do teto | m²xmês | 45 | 15 | 18.75 | 843.75 | 0.2684%
2 |  |  | EDIFÍCIO SEDE E ANEXO DO MGI |  | 1 |  | 242913.51 | 242913.51 | 77.28%
2.1 | 4939 | ORSE | Pintura de acabamento com tinta emborrachada - 02 demãos | m² | 3562 | 26.56 | 33.2 | 118258.4 | 37.62%
2.2 | 88629 | SINAPI | Argamassa traço 1:3 para emboço de regularização | m³ | 14 | 671.84 | 839.8 | 11757.2 | 3.741%
2.3 | 010246 | IOPES | Lixamento manual de parede com pintura PVA para nivelamento e preparo da superfície para recebimento de nova camada de tinta | m² | 1500 | 5.04 | 6.3 | 9450 | 3.007%
2.4 | 290 | ORSE | Fornecimento e instalação de Rufo em chapa de alumínio, esp = 0,6mm, larg = 30,0cm, na cobertura | m | 60 | 147.77 | 184.71 | 11082.6 | 3.526%
2.5 | 99814 | SINAPI | Limpeza de superfície do telhado metálico do Anexo e das pingadeiras metálicas das fachadas Norte/Sul c/ jato de alta pressão | m² | 1157 | 1.94 | 2.42 | 2799.94 | 0.8908%
2.6 | SRAES-CP-401 | Próprio | Pintura c/ tinta poliuretânica de acabamento no telhado metálico do Anexo do MGI e nas pingadeiras metálicas das fachadas Norte/Sul (2 demãos) | m² | 1157 | 44.33 | 55.41 | 64109.37 | 20.4%
2.7 | 010246 | IOPES | Lixamento manual do teto p/ pintura, nivelamento e preparo da superfície para recebimento de nova camada de tinta | m² | 350 | 5.04 | 6.3 | 2205 | 0.7015%
2.8 | 4939 | ORSE | Pintura de acabamento c/ tinta emborrachada em teto do térreo (H ≈ 7 m) - 2 demãos | m² | 350 | 26.56 | 33.2 | 11620 | 3.697%
2.9 | 102491 | SINAPI | Pintura acrílica em piso/ladrilho (2 demãos), na calçada cidadã, no entorno do MGI/ES | m² | 155 | 24.48 | 30.6 | 4743 | 1.509%
2.10 | 102509 | SINAPI | Demarcação de faixa de pedestres com tinta retrorrefletiva, na calçada cidadã | m² | 40 | 38.96 | 48.7 | 1948 | 0.6198%
2.11 | 200401 | IOPES | Limpeza geral da obra (edificação), após a pintura | m² | 400 | 9.88 | 12.35 | 4940 | 1.572%
3 |  |  | ESTACIONAMENTO DA PRINCESA ISABEL |  | 1 |  | 46192.48 | 46192.48 | 14.7%
3.1 | 88629 | SINAPI | ARGAMASSA TRAÇO 1:3 (EM VOLUME DE CIMENTO E AREIA MÉDIA ÚMIDA), PREPARO MANUAL. AF_08/2019 | m³ | 3 | 671.84 | 839.8 | 2519.4 | 0.8016%
3.2 | 010246 | IOPES | Lixamento manual de parede com pintura PVA para nivelamento e preparo da superfície para recebimento de nova camada de tinta | m² | 330 | 5.04 | 6.3 | 2079 | 0.6614%
3.3 | 104642 | SINAPI | PINTURA LÁTEX ACRÍLICA STANDARD, APLICAÇÃO MANUAL EM PAREDES, DUAS DEMÃOS. AF_04/2023 | m² | 330 | 12.45 | 15.56 | 5134.8 | 1.634%
3.4 | 100744 | SINAPI | PINTURA COM TINTA ALQUÍDICA DE ACABAMENTO (ESMALTE SINTÉTICO BRILHANTE) APLICADA A ROLO OU PINCEL SOBRE PERFIL METÁLICO EXECUTADO EM FÁBRICA (POR DEMÃO). AF_01/2020 | m² | 533 | 14.1 | 17.62 | 9391.46 | 2.988%
3.5 | 3714 | ORSE | Pintura de acabamento em superfícies metálicas com aplicação de 01 demão de tinta esmalte poliuretano, RENNER RETHANE FLV 653, bi-componente ou similar - R1 | m² | 1157 | 17.01 | 21.26 | 24597.82 | 7.826%
3.6 | 200401 | IOPES | Limpeza geral da obra (edificação) | m² | 200 | 9.88 | 12.35 | 2470 | 0.7858%
4 |  |  | ANEXO DA VILA RUBIM |  | 1 |  | 12421.8 | 12421.8 | 3.952%
4.1 | 104642 | SINAPI | PINTURA LÁTEX ACRÍLICA STANDARD, APLICAÇÃO MANUAL EM PAREDES, DUAS DEMÃOS. AF_04/2023 | m² | 340 | 12.45 | 15.56 | 5290.4 | 1.683%
4.2 | 88629 | SINAPI | ARGAMASSA TRAÇO 1:3 (EM VOLUME DE CIMENTO E AREIA MÉDIA ÚMIDA), PREPARO MANUAL. AF_08/2019 | m³ | 3 | 671.84 | 839.8 | 2519.4 | 0.8016%
4.3 | 010246 | IOPES | Lixamento manual de parede com pintura PVA para nivelamento e preparo da superfície para recebimento de nova camada de tinta | m² | 340 | 5.04 | 6.3 | 2142 | 0.6815%
4.4 | 200401 | IOPES | Limpeza geral da obra (edificação) | m² | 200 | 9.88 | 12.35 | 2470 | 0.7858%
[5 empty] | Total sem BDI |  | 251464.42
[5 empty] | Total do BDI |  | 62850
[5 empty] | Total Geral |  | 314314.42
_______________________________________________________________ Luis Fernando Setor de Engenharia