## Orçamento Sintético
|  |  | Obra | Bancos |  | B.D.I. |  | Encargos Sociais
|  |  | Impermeabilização da marquise do Anexo ao Edifício Sede MGI/ES | SINAPI - 02/2026 - Espírito Santo SBC - 03/2026 - Espírito Santo SICRO3 - 10/2025 - Espírito Santo IOPES - 12/2025 - Espírito Santo CPOS/CDHU - 01/2026 - São Paulo FDE - 01/2026 - São Paulo EMOP - 02/2026 - Rio de Janeiro SCO - 02/2026 - Rio de Janeiro |  | 25,0% |  | Desonerado: embutido nos preços unitário dos insumos de mão de obra, de acordo com as bases.
Orçamento Sintético
Item | Código | Banco | Descrição | Und | Quant. | Valor Unit | Valor Unit com BDI | Total | Peso (%)
1 |  |  | SERVIÇOS PRELIMINARES E MOBILIZAÇÃO |  | 1 |  | 3887.96 | 3887.96 | 3.11%
1.1 | SRAES-CP-030 | Próprio | Mobilização e desmobilização de equipamentos, pessoal e materiais em veículo de carga (Estimativa DMT = 15km, Prazo = 60d) | cj | 1 | 1833.33 | 2291.66 | 2291.66 | 1.833%
1.2 | SRAES-CP-031 | Próprio | Locação de andaime metálico tubular/fachadeiro, incluindo montagem e desmontagem, para testeira da marquise | m²xmês | 54 | 15 | 18.75 | 1012.5 | 0.8098%
1.3 | SRAES-JUNTAS-002 | Próprio | Isolamento e sinalização de áreas de risco na projeção da fachada com fita zebrada fixada em estrutura | m | 60 | 7.79 | 9.73 | 583.8 | 0.4669%
2 |  |  | DEMOLIÇÕES E REMOÇÕES |  | 1 |  | 18561.29 | 18561.29 | 14.85%
2.1 | SRAES-CP-032 | Próprio | Remanejamento provisório de redes elétricas/telemática e quebra mecânica de obstáculos/bases de concreto em laje | cj | 7 | 901 | 1126.25 | 7883.75 | 6.306%
2.2 | SRAES-CP-033 | Próprio | Remocao manual de revestimento em granito na fachada/peitoril, sem reaproveitamento, utilizando ferramentas manuais. | m² | 24 | 22.73 | 28.41 | 681.84 | 0.5454%
2.3 | SRAES-CP-034 | Próprio | Demolicao do peitoril de alvenaria com revestimento de granito | m² | 20 | 29.91 | 37.38 | 747.6 | 0.598%
2.4 | SRAES-CP-035 | Próprio | Demolição manual de contrapiso e retirada de impermeabilização (manta asfáltica) existente | m² | 162 | 29.96 | 37.45 | 6066.9 | 4.853%
2.5 | SRAES-CP-036 | Próprio | Corte manual e adequação do pé do marco de estrutura metálica in loco (corte, lixamento e limpeza) | un | 40 | 63.63 | 79.53 | 3181.2 | 2.544%
3 |  |  | ADEQUAÇÃO DA DRENAGEM PLUVIAL |  | 1 |  | 2129.95 | 2129.95 | 1.704%
3.1 | SRAES-CP-37 | Próprio | Substituição de curvas de 90º por joelhos/curvas de 45º em tubulação de queda de captação (PVC Ø 75mm) | un | 10 | 50.22 | 62.77 | 627.7 | 0.5021%
3.2 | 89576 | SINAPI | TUBO PVC, SÉRIE R, ÁGUA PLUVIAL, DN 75 MM, FORNECIDO E INSTALADO EM CONDUTORES VERTICAIS DE ÁGUAS PLUVIAIS. AF_06/2022 | M | 20 | 40.27 | 50.33 | 1006.6 | 0.8051%
3.3 | SRAES-CP-047 | Próprio | Instalação de ralo/grelha hemisférica abacaxi ferro fundido (Ø 75mm), nivelado na cota do piso acabado | un | 5 | 79.31 | 99.13 | 495.65 | 0.3964%
4 |  |  | INFRAESTRUTURA DE CFTV E ELÉTRICA |  | 1 |  | 37337.57 | 37337.57 | 29.86%
4.1 | SRAES-CP-38 | Próprio | Demolição manual de revestimento em granito do piso (Varanda Anexo - Rota CFTV) | m² | 3 | 57.24 | 71.55 | 214.65 | 0.1717%
4.2 | 93358 | SINAPI | ESCAVAÇÃO MANUAL DE VALA. AF_09/2024 | m³ | 1.5 | 109.61 | 137.01 | 205.51 | 0.1644%
4.3 | SRAES-CP-040 | Próprio | Condulete de alumínio tipo caixa 1" (fornecimento e instalação) | un | 23 | 151.03 | 188.78 | 4341.94 | 3.473%
4.4 | SRAES-CP-041 | Próprio | Caixa de Passagem Subterrânea CFTV em Alvenaria (50x50x40cm), com brita e tampa em Ferro Fundido | un | 1 | 835.36 | 1044.2 | 1044.2 | 0.8352%
4.5 | SRAES-CP-043 | Próprio | Conjunto de conexões PVC 1"" (2 Curvas longas) e Caixa de Passagem alumínio 4x4 | conj | 1 | 100.03 | 125.03 | 125.03 | 0.1%
4.6 | SRAES-CP-044 | Próprio | Lançamento de Concreto Simples para envelopamento/proteção de tubulações | m³ | 1 | 876.21 | 1095.26 | 1095.26 | 0.876%
4.7 | 94319 | SINAPI | ATERRO MANUAL DE VALAS COM SOLO ARGILO-ARENOSO. AF_08/2023 | m³ | 1 | 87.22 | 109.02 | 109.02 | 0.0872%
4.8 | SRAES-CP-056 | Próprio | Eletroduto de aço galvanizado 1" (Elétrica) aparente, incl. abraçadeiras (2m) e arame guia, fornecimento e instalação | m | 120 | 45 | 56.25 | 6750 | 5.399%
4.9 | SRAES-CP-057 | Próprio | Eletroduto de aço galvanizado 2" (CFTV) aparente, incl. abraçadeiras (2m) e arame guia, fornecimento e instalação | m | 170 | 84.99 | 106.23 | 18059.1 | 14.44%
4.10 | SRAES-CP-070 | Próprio | Condulete de alumínio tipo caixa 2" (fornecimento e instalação) | m | 42 | 44.99 | 56.23 | 2361.66 | 1.889%
4.11 | SRAES-CP-071 | Próprio | Eletroduto corrugado PEAD (Kanaflex) Ø 75mm (enterrado), incl. arame guia, fornecimento e instalação | m | 40 | 60.63 | 75.78 | 3031.2 | 2.424%
5 |  |  | IMPERMEABILIZAÇÃO SOBRE A LAJE (MARQUISE) |  | 1 |  | 40567.5 | 40567.5 | 32.45%
5.1 | SRAES-CP-045 | Próprio | Execução de alvenaria de vedação em peitoris/platibanda (blocos cerâmicos deitados 14x19x29 cm) | m² | 30 | 109.13 | 136.41 | 4092.3 | 3.273%
5.2 | SRAES-CP-046 | Próprio | Execução de contrapiso/regularização de base, cimento/areia aditivada (2cm), com caimento de 1% para ralos | m² | 180 | 36.43 | 45.53 | 8195.4 | 6.555%
5.3 | SRAES-CP-048 | Próprio | Impermeabilização com manta asfáltica 3mm, aplicação a maçarico, arremates e primer asfáltico | m² | 180 | 77.25 | 96.56 | 17380.8 | 13.9%
5.4 | SRAES-CP-049 | Próprio | Proteção mecânica da impermeabilização em contrapiso estruturado com tela galinheiro (3 cm) | m² | 180 | 48.44 | 60.55 | 10899 | 8.717%
6 |  |  | REVESTIMENTOS, ACABAMENTOS E PINTURA |  | 1 |  | 18128.23 | 18128.23 | 14.5%
6.1 | SRAES-CP-050 | Próprio | Instalação de testeira/bordadura em granito polido (30cm), com rejuntamento (arremate meia cana) | m | 65 | 96.72 | 120.9 | 7858.5 | 6.286%
6.2 | SRAES-CP-051 | Próprio | Revestimento peitoril: interna (massa fina), externa/topo (granito c/ pingadeira e rejuntamento) | m | 65 | 89.99 | 112.48 | 7311.2 | 5.848%
6.3 | SRAES-CP-052 | Próprio | Recomposição de piso em granito polido da varanda (área CFTV), incluindo rejuntamento | m² | 5 | 255.34 | 319.17 | 1595.85 | 1.276%
6.4 | SRAES-CP-053 | Próprio | Preparo e aplicação de massa acrílica e tinta acrílica premium (face interna do peitoril) | m² | 22 | 38.56 | 48.2 | 1060.4 | 0.8481%
6.5 | SRAES-CP-072 | Próprio | Preparo, lixamento e pintura em epóxi (cor bege) de escada de marinheiro metálica | m² | 4 | 60.46 | 75.57 | 302.28 | 0.2418%
7 |  |  | LIMPEZA FINAL |  | 1 |  | 4413.01 | 4413.01 | 3.53%
7.1 | SRAES-CP-054 | Próprio | Limpeza final englobando lavagem/remoção de respingos em fachadas e pisos | m² | 161 | 21.93 | 27.41 | 4413.01 | 3.53%
[5 empty] | Total sem BDI |  | 100025.28
[5 empty] | Total do BDI |  | 25000.23
[5 empty] | Total Geral |  | 125025.51
_______________________________________________________________ Luis Fernando Setor de Engenharia